## Propellants
추진제 | CoolProp 유체명 | CAS | 분자량 M [g/mol] | Tb 1 atm [°C] | Tcrit [°C] | P_sat 20 °C [bar] (저장압) | P_sat 65 °C [bar] (=MEOP@65 °C) | ρ 액체 20 °C [kg/m³] | T_sat 4 bar [°C] | T0 = T_sat+10 K [°C] | γ = cp/cv (증기, T0) | Isp 진공 [s] (ε100, η0.93) | ρ·Isp [g·s/cm³] | Δh 20 °C액→4 bar·T0 증기 [kJ/kg] | W per mN | 50 mN 기화 전력 [W] | ASHRAE 34 등급 | GWP (100년) | 가스저장(200 bar)? | 창1: 저장압≤1.5 | 창2: 65 °C MEOP≥3 | 창3: 불연(1급/A2L) | 창 안(모두 만족) | 비고
R11 | R11 | 75-69-4 | 137.4 | 23.7 | 198 | 0.89 | 3.58 | 1488 | 69.2 | 79.2 | 1.129 | 43 | 63.9 | 214 | 0.508 | 25.4 | A1 | 4660 |  | Y | Y | Y | ★ | CFC 금지
R123 | R123 | 306-83-2 | 152.9 | 27.8 | 183.7 | 0.76 | 3.29 | 1477 | 72.2 | 82.2 | 1.099 | 42.1 | 62.2 | 212 | 0.514 | 25.7 | B1 | 77 |  | Y | Y | Y | ★ | HCFC 규제
R245fa | R245fa | 460-73-1 | 134 | 15 | 153.9 | 1.23 | 5.32 | 1352 | 55 | 65 | 1.09 | 44.3 | 59.9 | 230 | 0.529 | 26.5 | B1 | 858 |  | Y | Y | Y | ★ | 선택
R1234ze(Z) | R1234ze(Z) | 29118-25-0 | 114 | 9.7 | 150.1 | 1.49 | 5.9 | 1238 | 50.8 | 60.8 | 1.115 | 46.6 | 57.6 | 239 | 0.524 | 26.2 | A2L | 1 |  | Y | Y | Y | ★
R1233zd(E) | R1233zd(E) | 102687-65-0 | 130.5 | 18.3 | 166.5 | 1.08 | 4.48 | 1275 | 60.8 | 70.8 | 1.1 | 44.8 | 57.2 | 231 | 0.525 | 26.3 | A1 | 1 |  | Y | Y | Y | ★ | HFO
Water | Water | 7732-18-5 | 18 | 100 | 373.9 | 0.02 | 0.25 | 998 | 143.6 | 153.6 | 1.335 | 110.4 | 110.2 | 2677 | 2.472 | 123.6 | A1 | 0 |  | Y |  | Y |  | VLM
SO2 | SulfurDioxide | 7446-09-5 | 64.1 | -10 | 157.5 | 3.31 | 12.53 | 1381 | 25.6 | 35.6 | 1.292 | 51.3 | 70.9 | 371 | 0.737 | 36.8 | B1 | 0 |  |  | Y | Y
Methanol | Methanol | 67-56-1 | 32 | 64.5 | 240.2 | 0.13 | 1.03 | 791 | 104 | 114 | 1.231 | 85.2 | 67.4 | 1288 | 1.542 | 77.1 | B3 | 0 |  | Y
R13I1 (CF3I) | R13I1 | 2314-97-8 | 195.9 | -21.9 | 123.3 | 4.27 | 13.17 | 2059 | 17.8 | 27.8 | 1.17 | 32 | 65.9 | 96 | 0.306 | 15.3 | A1 | 0.4 |  |  | Y | Y
R21 | R21 | 75-43-4 | 102.9 | 8.9 | 179.6 | 1.53 | 5.94 | 1379 | 50.3 | 60.3 | 1.176 | 46.2 | 63.8 | 254 | 0.56 | 28 | B1 | 148 |  |  | Y | Y |  | HCFC
R245ca | R245ca | 679-86-7 | 134 | 25.3 | 174.4 | 0.82 | 3.8 | 1400 | 66.8 | 76.8 | 1.082 | 45.5 | 63.7 | 256 | 0.573 | 28.7 | A2? | 716 |  | Y | Y |  |  | 이성질체
R113 | R113 | 76-13-1 | 187.4 | 47.6 | 214.1 | 0.37 | 1.74 | 1575 | 96.3 | 106.3 | 1.08 | 40.1 | 63.2 | 207 | 0.527 | 26.4 | A1 | 5820 |  | Y |  | Y |  | CFC 금지
Ethanol | Ethanol | 64-17-5 | 46.1 | 78.4 | 241.6 | 0.06 | 0.58 | 789 | 117.8 | 127.8 | 1.141 | 78.3 | 61.8 | 1073 | 1.398 | 69.9 | A2 | 0 |  | Y
Xe | Xenon | 7440-63-3 | 131.3 |  | 16.6 | 200 | 초임계 | 2154 |  | 20 | 1.689 | 28.3 | 61 |  |  |  | A1 | 0 | Y |  | Y | Y |  | 가스
R141b | R141b | 1717-00-6 | 116.9 | 32 | 204.4 | 0.65 | 2.84 | 1243 | 77.9 | 87.9 | 1.111 | 48 | 59.7 | 277 | 0.589 | 29.4 | A2 | 782 |  | Y |  |  |  | HCFC
R236ea | R236ea | 431-63-0 | 152 | 6.2 | 139.3 | 1.72 | 6.89 | 1442 | 45.6 | 55.6 | 1.083 | 41.3 | 59.6 | 186 | 0.459 | 23 | A1 | 1330 |  |  | Y | Y
R114 | R114 | 76-14-2 | 170.9 | 3.6 | 147.5 | 1.82 | 6.56 | 1470 | 45.9 | 55.9 | 1.087 | 38.8 | 57.1 | 153 | 0.402 | 20.1 | A1 | 8590 |  |  | Y | Y |  | CFC
R365mfc | R365mfc | 406-58-6 | 148.1 | 40.2 | 186.9 | 0.46 | 2.29 | 1268 | 84.8 | 94.8 | 1.068 | 45 | 57.1 | 269 | 0.61 | 30.5 | A2 | 804 |  | Y
Benzene | Benzene | 71-43-2 | 78.1 | 80.1 | 288.9 | 0.1 | 0.62 | 879 | 132.4 | 142.4 | 1.09 | 64.3 | 56.5 | 581 | 0.921 | 46.1 | A3 | 0 |  | Y |  |  |  | 독성
Ammonia | Ammonia | 7664-41-7 | 17 | -33.3 | 132.4 | 8.57 | 29.48 | 610 | -1.9 | 8.1 | 1.34 | 92 | 56.1 | 1192 | 1.322 | 66.1 | B2L | 0 |  |  | Y
R236fa | R236fa | 690-39-1 | 152 | -1.5 | 124.9 | 2.29 | 8.68 | 1377 | 37.1 | 47.1 | 1.088 | 40.6 | 55.9 | 169 | 0.424 | 21.2 | A1 | 8060 |  |  | Y | Y |  | CHIPS
R134a | R134a | 811-97-2 | 102 | -26.1 | 101.1 | 5.72 | 18.9 | 1225 | 8.9 | 18.9 | 1.136 | 45.1 | 55.2 | 186 | 0.42 | 21 | A1 | 1300 |  |  | Y | Y
Toluene | Toluene | 108-88-3 | 92.1 | 110.6 | 318.6 | 0.03 | 0.23 | 867 | 167.2 | 177.2 | 1.07 | 63 | 54.6 | 624 | 1.009 | 50.5 | A3 | 3 |  | Y
Acetone | Acetone | 67-64-1 | 58.1 | 56.1 | 235 | 0.25 | 1.36 | 790 | 102.8 | 112.8 | 1.132 | 69 | 54.5 | 650 | 0.962 | 48.1 | A3 | 0 |  | Y
R12 | R12 | 75-71-8 | 120.9 | -29.8 | 112 | 5.66 | 16.94 | 1329 | 8.2 | 18.2 | 1.154 | 40.7 | 54 | 144 | 0.36 | 18 | A1 | 10200 |  |  | Y | Y |  | CFC
R22 | R22 | 75-45-6 | 86.5 | -40.8 | 96.1 | 9.1 | 27.01 | 1210 | -6.6 | 3.4 | 1.214 | 44.5 | 53.8 | 186 | 0.426 | 21.3 | A1 | 1760 |  |  | Y | Y |  | HCFC
R227ea | R227ea | 431-89-0 | 170 | -16.3 | 101.8 | 3.89 | 13.25 | 1408 | 20.9 | 30.9 | 1.083 | 37.6 | 52.9 | 124 | 0.336 | 16.8 | A1 | 3350 |  |  | Y | Y
R1234ze(E) | R1234ze(E) | 29118-24-9 | 114 | -19 | 109.4 | 4.27 | 14.36 | 1179 | 17.9 | 27.9 | 1.112 | 44.3 | 52.3 | 179 | 0.411 | 20.6 | A2L | 6 |  |  | Y | Y
Novec 649 | Novec649 | 756-13-8 | 316 | 49.1 | 168.7 | 0.33 | 1.71 | 1617 | 95.5 | 105.5 | 1.042 | 32.2 | 52.1 | 168 | 0.532 | 26.6 | A1 | 1 |  | Y |  | Y |  | FK
HFE-143m | HFE143m | 421-14-7 | 100 | -23.6 | 104.8 | 4.95 | 16.01 | 1108 | 13.2 | 23.2 | 1.128 | 46.2 | 51.2 | 188 | 0.415 | 20.8 | A1 | 530 |  |  | Y | Y
R32 | R32 | 75-10-5 | 52 | -51.7 | 78.1 | 14.75 | 43.84 | 981 | -20.4 | -10.4 | 1.302 | 52.2 | 51.2 | 284 | 0.555 | 27.8 | A2L | 677 |  |  | Y | Y
R152a | R152a | 75-37-6 | 66.1 | -24 | 113.3 | 5.13 | 16.85 | 912 | 12.1 | 22.1 | 1.173 | 54.4 | 49.6 | 292 | 0.547 | 27.3 | A2 | 138 |  |  | Y
R125 | R125 | 354-33-6 | 120 | -48.1 | 66 | 12.05 | 35.37 | 1218 | -15.3 | -5.3 | 1.128 | 40.1 | 48.9 | 108 | 0.273 | 13.7 | A1 | 3170 |  |  | Y | Y
SF6 | SF6 | 2551-62-4 | 146.1 | -67.4 | 45.6 | 20.98 | 초임계 | 1393 | -35.8 | -25.8 | 1.132 | 34.8 | 48.5 | 55 | 0.16 | 8 | A1 | 23500 |  |  | Y | Y
Cyclopentane | Cyclopentane | 287-92-3 | 70.1 | 49.2 | 238.6 | 0.35 | 1.65 | 745 | 98.3 | 108.3 | 1.095 | 64.8 | 48.3 | 522 | 0.821 | 41.1 | A3 | 5 |  | Y
R1234yf | R1234yf | 754-12-1 | 114 | -29.5 | 94.7 | 5.92 | 18.35 | 1110 | 7.2 | 17.2 | 1.114 | 43.5 | 48.2 | 151 | 0.354 | 17.7 | A2L | 4 |  |  | Y | Y
R1243zf | R1243zf | 677-21-4 | 96.1 | -25.4 | 103.8 | 5.1 | 16.03 | 993 | 12 | 22 | 1.128 | 47.1 | 46.8 | 191 | 0.413 | 20.6 | A2L | 1 |  |  | Y | Y
R218 | R218 | 76-19-7 | 188 | -36.8 | 71.9 | 7.56 | 22.69 | 1352 | -1.1 | 8.9 | 1.08 | 34.5 | 46.7 | 75 | 0.223 | 11.1 | A1 | 8900 |  |  | Y | Y
DME | DimethylEther | 115-10-6 | 46.1 | -24.8 | 127.2 | 5.1 | 16.2 | 669 | 12.2 | 22.2 | 1.172 | 65.3 | 43.7 | 416 | 0.65 | 32.5 | A3 | 1 |  |  | Y
n-Hexane | n-Hexane | 110-54-3 | 86.2 | 68.7 | 234.7 | 0.16 | 0.9 | 659 | 120 | 130 | 1.061 | 62.2 | 41 | 563 | 0.922 | 46.1 | A3 | 5 |  | Y
Isohexane | Isohexane | 107-83-5 | 86.2 | 60.2 | 224.6 | 0.23 | 1.18 | 653 | 110.9 | 120.9 | 1.062 | 61.5 | 40.2 | 526 | 0.872 | 43.6 | A3 | 5 |  | Y
n-Pentane | n-Pentane | 109-66-0 | 72.1 | 36.1 | 196.5 | 0.57 | 2.47 | 626 | 83.3 | 93.3 | 1.078 | 63.7 | 39.9 | 491 | 0.786 | 39.3 | A3 | 5 |  | Y
N2O | N2O | 10024-97-2 | 44 | -88.5 | 36.4 | 50.53 | 초임계 | 785 | -61.6 | -51.6 | 1.346 | 50.5 | 39.7 | 183 | 0.37 | 18.5 | A1 | 265 |  |  | Y | Y
Isopentane | Isopentane | 78-78-4 | 72.1 | 27.8 | 187.2 | 0.77 | 3.13 | 620 | 74.5 | 84.5 | 1.079 | 62.9 | 39 | 454 | 0.736 | 36.8 | A3 | 5 |  | Y | Y
CO2 | CO2 | 124-38-9 | 44 | -88 | 31 | 57.29 | 초임계 | 773 | -62.3 | -52.3 | 1.365 | 49.9 | 38.6 | 181 | 0.37 | 18.5 | A1 | 1 |  |  | Y | Y
n-Butane | n-Butane | 106-97-8 | 58.1 | -0.5 | 152 | 2.08 | 7.2 | 579 | 42 | 52 | 1.104 | 65 | 37.6 | 417 | 0.654 | 32.7 | A3 | 4 |  |  | Y
MM (Siloxane) | MM | 107-46-0 | 162.4 | 100.5 | 245.6 | 0.04 | 0.32 | 765 | 156.2 | 166.2 | 1.04 | 48.5 | 37.1 | 463 | 0.974 | 48.7 | A3 | 0 |  | Y
Neopentane | Neopentane | 463-82-1 | 72.1 | 9.5 | 160.6 | 1.46 | 5.21 | 590 | 54.5 | 64.5 | 1.081 | 60.9 | 35.9 | 379 | 0.634 | 31.7 | A3 | 5 |  | Y | Y
Isobutane | IsoButane | 75-28-5 | 58.1 | -11.7 | 134.7 | 3.02 | 9.74 | 557 | 29.6 | 39.6 | 1.109 | 63.5 | 35.3 | 366 | 0.587 | 29.4 | A3 | 3 |  |  | Y
Kr | Krypton | 7439-90-9 | 83.8 |  | -63.7 | 200 | 초임계 | 966 |  | 20 | 1.678 | 35.6 | 34.4 |  |  |  | A1 | 0 | Y |  | Y | Y |  | 가스
R1270 (Propylene) | R1270 | 115-07-1 | 42.1 | -47.6 | 91.1 | 10.17 | 27.94 | 515 | -12.1 | -2.1 | 1.187 | 64.6 | 33.2 | 331 | 0.523 | 26.1 | A3 | 2 |  |  | Y
Propane | n-Propane | 74-98-6 | 44.1 | -42.1 | 96.7 | 8.36 | 23.43 | 500 | -5.5 | 4.5 | 1.16 | 65.4 | 32.7 | 334 | 0.521 | 26.1 | A3 | 3 |  |  | Y
Ethane | Ethane | 74-84-0 | 30.1 | -88.6 | 32.2 | 37.65 | 초임계 | 339 | -58.6 | -48.6 | 1.262 | 65.4 | 22.2 | 209 | 0.327 | 16.3 | A3 | 6 |  |  | Y
Ar | Argon | 7440-37-1 | 39.9 |  | -122.5 | 200 | 초임계 | 347 |  | 20 | 1.673 | 51.7 | 17.9 |  |  |  | A1 | 0 | Y |  | Y | Y |  | 가스
N2 | Nitrogen | 7727-37-9 | 28 |  | -147 | 200 | 초임계 | 219 |  | 20 | 1.403 | 70.3 | 15.4 |  |  |  | A1 | 0 | Y |  | Y | Y |  | 가스
He | Helium | 7440-59-7 | 4 |  | -268 | 200 | 초임계 | 30 |  | 20 | 1.667 | 163.6 | 4.9 |  |  |  | A1 | 0 | Y |  | Y | Y |  | 가스

## 정의·출처
항목 | 정의 / 계산식 | 출처 / 근거 | 비고
열역학 물성 전체(P_sat, ρ, h, cp, cv, M, Tcrit, CAS) | CoolProp 7.2.0 PropsSI (각 유체의 헬름홀츠 자유에너지 기준 상태방정식; R245fa=Akasaka 2015 등 — 유체별 EOS 참고문헌은 CoolProp 문서/`get_fluid_param_string(fluid,"BibTeX-EOS")`) | Bell, Wronski, Quoilin, Lemort, "Pure and Pseudo-pure Fluid Thermophysical Property Evaluation and the Open-Source Thermophysical Property Library CoolProp", Ind. Eng. Chem. Res. 53(6), 2498–2508 (2014), doi:10.1021/ie4033999 — http://www.coolprop.org | NIST REFPROP급 EOS
저장압 P_sat(20 °C) | 20 °C 포화증기압. 시린지펌프·박판 저압탱크 조건 ≤1.5 bar (창 1) | CoolProp; 기준 1.5 bar = 본 설계 판단(시린지펌프 배압·FR-4/얇은 탱크 허용) | 가스(Tcrit<20 °C)는 200 bar 탱크로 가정
P_sat(65 °C) = MEOP@65 °C | PCB(FR-4·솔더) 온도 한계 65 °C에서 도달 가능한 최대 챔버 압력 = 65 °C 저장 시 탱크 MEOP. 창 2: ≥3 bar (유용한 노즐 압력비) | CoolProp; 65 °C 한계·3 bar 기준 = 본 설계 판단 | Tcrit<65 °C면 초임계(상한 없음)
ρ 액체 20 °C | 20 °C 포화액 밀도. 가스는 200 bar·20 °C 밀도 | CoolProp
T_sat 4 bar, T0 | 챔버 4.0 bar abs 포화온도, T0 = T_sat + 10 K(과열). 가스는 20 °C | CoolProp; 4 bar·10 K = 본 설계점 | R245fa: 55.0 / 65.0 °C
γ | 증기 cp/cv at T0, 2 bar(또는 0.3 Pcrit 중 작은 값) | CoolProp
Isp 진공 | Isp = η·uₑ/g₀, uₑ = √(2γ/(γ−1)·R·T0/M·[1−(Pₑ/P₀)^((γ−1)/γ)]), 면적비 ε=100에서 Mₑ 역산(등엔트로피 면적-마하 관계), 압력추력항 생략, η=0.93 | Sutton & Biblarz, Rocket Propulsion Elements (9th ed.), Ch.3 이상노즐식; η 0.93 = 마이크로노즐 문헌 범위(0.85–0.95) 가정 | 이상기체 가정 — 실기체(Z 0.90–0.93) 시 C* 3–5 % 차
ρ·Isp | 밀도-비추력 = ρ(20 °C) × Isp / 1000 [g·s/cm³] | 정의
Δh, W/mN, 50 mN 전력 | Δh = h(4 bar, T0 증기) − h(20 °C 액체); W/mN = Δh/(Isp·g₀)/1000; 50 mN 전력 = 50 × W/mN (히터 손실 제외) | CoolProp 엔탈피; 정의 | R245fa 0.53 W/mN
ASHRAE 34 안전등급 | A/B = 저/고 독성(OEL 400 ppm 기준), 1/2L/2/3 = 불연/저가연/가연/고가연 | ANSI/ASHRAE Standard 34-2022 "Designation and Safety Classification of Refrigerants" (냉매); 비냉매(용매·탄화수소·가스)는 등가 판단 표기 | R245fa = B1(허니웰 SDS·ASHRAE 34)
GWP (100년) | 지구온난화지수 | IPCC AR5(2013)/AR6(2021) 부속표 및 제조사 자료 기반 문헌값 — 투고 전 원출처(IPCC 표) 재확인 필요 | R245fa 858(AR5) / R1233zd(E) 1 / R1234ze(Z) <1
창(feasibility) 판정 | 창1 저장압≤1.5 bar AND 창2 MEOP(65 °C)≥3 bar AND 창3 불연(1급 또는 A2L) → ★ | 본 설계 요구(시린지펌프 급송·PCB 온도 한계·실험실 안전) | 5종: R11·R123·R245fa·R1234ze(Z)·R1233zd(E) → 규제 제외 시 3종
제외 유체 | R1336mzz(Z), R1224yd(Z)는 CoolProp 미지원으로 미계산(문헌: A1, GWP≤2, Tb 33/14 °C — 창 안 후보 가능) | —
생성 | design/propellant_selection.py · propellant_selection.json · 생성일 2026-08-16 | coldgas-thruster 리포지토리